## omri_rover_partslist
|  | 個数 | 備考 | URL
電気系 | Raspberry Pi Zero WH | 1 | Raspberry Piなら代用可
| Raspberry Pi Zeroケース | 1 | なくてもOK
| Micro SDカード 8GB以上 | 1 | OSインストール用
| HiLetgo L9110S Hブリッジ ステッパ モータドライブ モジュール | 2 |  | https://www.amazon.co.jp/dp/B011DT3OAY/ref=cm_sw_r_tw_dp_U_x_x6NODbZN0AE8Z
| 電池ボックス 単３×４本 リード線・フタ・スイッチ付 | 1 | 電池4本なら代用可 | http://akizukidenshi.com/catalog/g/gP-00311/
| Nintendo WiiUプロコントローラー | 1
| USBケーブル USB-A オス -> USB MicroB オス | 1 | 電源用 モバイルバッテリー付属のものでOK
| USBモバイルバッテリー | 1 | 1A以上、Raspberry Pi Zero系以外なら2.4A以上のもの推奨
| 単三ニッケル水素電池 | 4 | アルカリ電池でも代用可
| 自作基板 | 1 | VCCとGNDを複数接続するために利用 ケーブルのはんだ付けで代用可
| ジャンパワイヤー |  | たくさん | https://www.amazon.co.jp/dp/B01MTAD3GA/ref=cm_sw_r_tw_dp_U_x_JuOODb3Q10PB2
車体系 | ギアモーター | 4 |  | https://www.amazon.co.jp/dp/B01HTC5C86/ref=cm_sw_r_tw_dp_U_x_ysOODb77B0B2A
| タイヤ&ホイール | 4 |  | https://www.amazon.co.jp/dp/B01HTC5C86/ref=cm_sw_r_tw_dp_U_x_ysOODb77B0B2A
| タミヤ 楽しい工作シリーズ No.110 4速クランクギヤー (70110) | 1 | アーム用 | https://www.amazon.co.jp/dp/B001Q131WQ/ref=cm_sw_r_tw_dp_U_x_fwOODbREWCQ5S
| タミヤ 楽しい工作シリーズ No.183 ユニバーサルアームセット (オレンジ) 70183 | 2 | アーム用 | https://www.amazon.co.jp/dp/B001V5IF4G/ref=cm_sw_r_tw_dp_U_x_vxOODbQ5Y3AB2
| セリアMDF 30x20センチ | 1 | 正方形にカットして使用
| 3mmボルト、ナット各種 |  | 田宮工作キット付属だが、足りない場合はホームセンターへ
| タイラップ 100mm |  | ケーブル固定用
| ダイソー 強力スポンジ両面テープ |  | パーツ固定用